## Krycí list
KRYCÍ LIST ROZPOČTU
Objekt : |  | Název objektu : |  |  | JKSO :
Stoka AB
Stavba : |  | Název stavby : |  |  | SKP :
Kanalizace a ČOV - Čermná (AB)
Projektant : |  |  |  | Počet měrných jednotek : |  | 0
Objednatel : |  | Obec Čermná |  | Náklady na MJ : |  | 0
Počet listů : |  |  |  | Zakázkové číslo :
Zpracovatel projektu : |  |  |  | Zhotovitel :
VEToP spol. s r.o.
ROZPOČTOVÉ NÁKLADY
Rozpočtové náklady II. a III. hlavy |  |  | Vedlejší rozpočtové náklady
| Dodávka celkem | 0 | Dopravní značení |  |  | 21700
Z | Montáž celkem | 0 | Geodetické práce |  |  | 10850
R | HSV celkem | 1843621.4928 | Vytýčení inženýrských sítí |  |  | 16500
N | PSV celkem | 0 | Vytýčení stavby |  |  | 12750
ZRN celkem |  | 1843621.4928 | Zařízení staveniště |  |  | 19500
HZS |  | 0
RN II.a III.hlavy |  | 1843621.4928 | Ostatní VRN |  |  | 0
ZRN+VRN+HZS |  | 1924921.4928 | VRN celkem |  |  | 81300
Vypracoval |  | Za zhotovitele |  | Za objednatele
|  | Jméno :R. Dvořák |  | Jméno :
Datum :19.4.2013 |  | Datum :19.4.2013 |  | Datum :
|  | Podpis: |  | Podpis :
Základ pro DPH |  | 0 | % činí : |  | 0
Základ pro DPH |  | 15 | % činí : |  | 0
DPH |  | 15 | % činí : |  | 0
Základ pro DPH |  | 21 | % činí : |  | 1924921.4928
DPH |  | 21 | % činí : |  | 404233.5
CENA ZA OBJEKT CELKEM |  |  |  |  | 2329155
Poznámka :

## Rekapitulace
Stavba : |  | Kanalizace a ČOV - Čermná (AB)
Objekt : |  | Stoka AB
REKAPITULACE STAVEBNÍCH DÍLŮ
| Stavební díl |  | HSV | PSV | Dodávka | Montáž | HZS
1 | Zemní práce |  | 574004.085 | 0 | 0 | 0 | 0
4 | Vodorovné konstrukce |  | 18228 | 0 | 0 | 0 | 0
5 | Komunikace - bourání |  | 147468.095 | 0 | 0 | 0 | 0
8 | Trubní vedení |  | 546177.6 | 0 | 0 | 0 | 0
99 | Staveništní přesun hmot |  | 12335.7128 | 0 | 0 | 0 | 0
5a | Komunikace |  | 545408 | 0 | 0 | 0 | 0
| CELKEM OBJEKT |  | 1843621.4928 | 0 | 0 | 0 | 0
VEDLEJŠÍ ROZPOČTOVÉ NÁKLADY
Název VRN |  |  | Kč | % | Základna |  | Kč
Dopravní značení |  |  | 21700,00 | 0 | 1843621.4928 |  | 21700 | 0
Geodetické práce |  |  | 10850,00 | 0 | 1843621.4928 |  | 10850 | 0
Vytýčení inženýrských sítí |  |  | 16500,00 | 0 | 1843621.4928 |  | 16500 | 0
Vytýčení stavby |  |  | 12750,00 | 0 | 1843621.4928 |  | 12750 | 0
Zařízení staveniště |  |  | 19500,00 | 0 | 1843621.4928 |  | 19500 | 0
| CELKEM VRN |  |  |  |  | 81300

## Položky
Položkový rozpočet
Stavba : |  | Kanalizace a ČOV - Čermná (AB) |  |  | 0
Objekt : |  | Stoka AB
P.č. | Číslo položky | Název položky | MJ | množství | cena / MJ | celkem (Kč)
Díl: | 1 | Zemní práce |  |  |  |  | 1
1 | 115 10-1201.R00 | Čerpání vody na výšku do 10 m, přítok do 500 l | hod | 87 | 55 | 4785 | 2 | 12 | 0 | 1 | 1 | 4785 | 0 | 0 | 0 | 0 | 0
2 | 119 00-1412.R00 | Dočasné zajištění betonového potrubí DN 200-500 mm | m | 6 | 210 | 1260 | 2 | 12 | 0 | 2 | 1 | 1260 | 0 | 0 | 0 | 0 | 0.013
3 | 119 00-1401.R00 | Dočasné zajištění ocelového potrubí do DN 200 mm | m | 27 | 125 | 3375 | 2 | 12 | 0 | 3 | 1 | 3375 | 0 | 0 | 0 | 0 | 0.009
4 | 120 00-1101.R00 | Příplatek za ztížení vykopávky v blízkosti vedení | m3 | 99 | 145 | 14355 | 2 | 12 | 0 | 4 | 1 | 14355 | 0 | 0 | 0 | 0 | 0
5 | 132 20-1203.R00 | Hloubení rýh šířky do 200 cm v hor.3 do 10000 m3 | m3 | 402.4 | 225 | 90540 | 2 | 12 | 0 | 5 | 1 | 90540 | 0 | 0 | 0 | 0 | 0
6 | 132 20-1209.R00 | Příplatek za lepivost - hloubení rýh 200cm v hor.3 | m3 | 201.2 | 17 | 3420.4 | 2 | 12 | 0 | 6 | 1 | 3420.4 | 0 | 0 | 0 | 0 | 0
7 | 132 30-1203.R00 | Hloubení rýh šířky do 200 cm v hor.4 do 10000 m3 | m3 | 352.1 | 275 | 96827.5 | 2 | 12 | 0 | 7 | 1 | 96827.5 | 0 | 0 | 0 | 0 | 0
8 | 132 30-1209.R00 | Příplatek za lepivost - hloubení rýh 200cm v hor.4 | m3 | 176.05 | 19.7 | 3468.185 | 2 | 12 | 0 | 8 | 1 | 3468.185 | 0 | 0 | 0 | 0 | 0
9 | 132 40-1201.R00 | Hloubení rýh šířky do 200 cm v hor.5 | m3 | 251.5 | 315 | 79222.5 | 2 | 12 | 0 | 9 | 1 | 79222.5 | 0 | 0 | 0 | 0 | 0.01
10 | 151 10-1102.R00 | Pažení a rozepření stěn rýh - příložné - hl. do 4m | m2 | 2170 | 16 | 34720 | 2 | 12 | 0 | 10 | 1 | 34720 | 0 | 0 | 0 | 0 | 0.00086
11 | 151 10-1112.R00 | Odstranění paženi stěn rýh - příložné - hl. do 4 m | m2 | 2170 | 5.5 | 11935 | 2 | 12 | 0 | 11 | 1 | 11935 | 0 | 0 | 0 | 0 | 0
12 | 161 10-1101.R00 | Svislé přemístění výkopku z hor.1-4 do 2,5 m | m3 | 754.5 | 23 | 17353.5 | 2 | 12 | 0 | 12 | 1 | 17353.5 | 0 | 0 | 0 | 0 | 0
13 | 161 10-1151.R00 | Svislé přemístění výkopku z hor.5-7 do 2,5 m | m3 | 251.5 | 39 | 9808.5 | 2 | 12 | 0 | 13 | 1 | 9808.5 | 0 | 0 | 0 | 0 | 0
14 | 162 50-1101.R00 | Vodorovné přemístění výkopku z hor.1-4 do 3000 m | m3 | 754.5 | 42 | 31689 | 2 | 12 | 0 | 14 | 1 | 31689 | 0 | 0 | 0 | 0 | 0
15 | 162 50-1152.R00 | Vodorovné přemístění výkopku z hor.5-7 do 3000 m | m3 | 251.5 | 105 | 26407.5 | 2 | 12 | 0 | 15 | 1 | 26407.5 | 0 | 0 | 0 | 0 | 0
16 | 167 10-1102.R00 | Nakládání výkopku z hor.1-4 v množství nad 100 m3 | m3 | 754.5 | 22 | 16599 | 2 | 12 | 0 | 16 | 1 | 16599 | 0 | 0 | 0 | 0 | 0
17 | 167 10-1152.R00 | Nakládání výkopku z hor.5-7 v množství nad 100 m3 | m3 | 251.5 | 22 | 5533 | 2 | 12 | 0 | 17 | 1 | 5533 | 0 | 0 | 0 | 0 | 0
18 | 171 20-1201.R00 | Uložení sypaniny na skládku | m3 | 1006 | 9.8 | 9858.8 | 2 | 12 | 0 | 18 | 1 | 9858.8 | 0 | 0 | 0 | 0 | 0
19 | 979 99-9997.R00 | Poplatek za skládku - zemina | t | 1207.2 | 5 | 6036 | 2 | 12 | 0 | 19 | 1 | 6036 | 0 | 0 | 0 | 0 | 0
20 | 174 10-1101.R00 | Zásyp jam, rýh, šachet se zhutněním | m3 | 844.48 | 70 | 59113.6 | 2 | 12 | 0 | 20 | 1 | 59113.6 | 0 | 0 | 0 | 0 | 0
21 | 175 10-1101.R00 | Obsyp potrubí bez prohození sypaniny | m3 | 121.52 | 130 | 15797.6 | 2 | 12 | 0 | 21 | 1 | 15797.6 | 0 | 0 | 0 | 0 | 0
22 | 583-37310 | Štěrkopísek frakce 0-4 tř.B | T | 182.28 | 175 | 31899 | 2 | 12 | 1 | 22 | 1 | 31899 | 0 | 0 | 0 | 0 | 1
| Celkem za | 1 Zemní práce |  |  |  | 574004.085 | 4 |  |  |  |  | 574004.085 | 0 | 0 | 0 | 0
Díl: | 4 | Vodorovné konstrukce |  |  |  |  | 1
23 | 451 54-1111.R00 | Lože pod potrubí ze štěrkodrtě 0 - 63 mm | m3 | 34.72 | 525 | 18228 | 2 | 12 | 0 | 23 | 1 | 18228 | 0 | 0 | 0 | 0 | 1.703
| Celkem za | 4 Vodorovné konstrukce |  |  |  | 18228 | 4 |  |  |  |  | 18228 | 0 | 0 | 0 | 0
Díl: | 5 | Komunikace - bourání |  |  |  |  | 1
24 | 113 10-7113.R00 | Odstranění podkladu pl. 200 m2,kam.těžené tl.30 cm SÚS | m2 | 406 | 45 | 18270 | 2 | 12 | 0 | 24 | 1 | 18270 | 0 | 0 | 0 | 0 | 0
25 | 113 10-7112.R00 | Odstranění podkladu pl. 200 m2,kam.těžené tl.20 cm MK | m2 | 72 | 44 | 3168 | 2 | 12 | 0 | 25 | 1 | 3168 | 0 | 0 | 0 | 0 | 0
26 | 113 10-7142.R00 | Odstranění podkladu pl.do 200 m2, živice tl. 10 cm SÚS | m2 | 406 | 32 | 12992 | 2 | 12 | 0 | 26 | 1 | 12992 | 0 | 0 | 0 | 0 | 0
27 | 113 10-7141.R00 | Odstranění podkladu pl. do 200 m2, živice tl. 5 cm MK | m2 | 72 | 20.5 | 1476 | 2 | 12 | 0 | 27 | 1 | 1476 | 0 | 0 | 0 | 0 | 0
28 | 919 73-5113.R00 | Řezání stávajícího živičného krytu tl. 10 - 15 cm SÚS | m | 760 | 115 | 87400 | 2 | 12 | 0 | 28 | 1 | 87400 | 0 | 0 | 0 | 0 | 0.06387
29 | 919 73-5112.R00 | Řezání stávajícího živičného krytu tl. 5 - 10 cm MK | m | 140 | 85 | 11900 | 2 | 12 | 0 | 29 | 1 | 11900 | 0 | 0 | 0 | 0 | 0.04255
30 | 979 99-9998.R00 | Poplatek za skládku suti - živice | t | 54.4982 | 120 | 6539.784 | 2 | 12 | 0 | 30 | 1 | 6539.784 | 0 | 0 | 0 | 0 | 0
31 | 979 08-2213.R00 | Vodorovná doprava suti po suchu do 1 km | t | 54.4982 | 22.5 | 1226.2095 | 2 | 12 | 0 | 31 | 1 | 1226.2095 | 0 | 0 | 0 | 0 | 0
32 | 979 08-2219.R00 | Příplatek za dopravu suti po suchu za další 1 km | t | 599.4802 | 7.5 | 4496.1015 | 2 | 12 | 0 | 32 | 1 | 4496.1015 | 0 | 0 | 0 | 0 | 0
| Celkem za | 5 Komunikace - bourání |  |  |  | 147468.095 | 4 |  |  |  |  | 147468.095 | 0 | 0 | 0 | 0
Díl: | 8 | Trubní vedení |  |  |  |  | 1
33 | 871 37-3121.R00 | Montáž trub z tvrdého PVC, gumový kroužek, DN 250 | m | 434 | 28.5 | 12369 | 2 | 12 | 0 | 33 | 1 | 12369 | 0 | 0 | 0 | 0 | 0
34 | 1a- | Potrubí Bocr TERAKAN DN250 SN8 kanalizace | m | 434 | 385 | 167090 | 2 | 12 | 1 | 34 | 1 | 167090 | 0 | 0 | 0 | 0 | 0
35 | 877 37-3121.R00 | Montáž tvarovek odboč. z PVC gumový kroužek DN 250 | kus | 32 | 129.5 | 4144 | 2 | 12 | 0 | 35 | 1 | 4144 | 0 | 0 | 0 | 0 | 0
36 | 286-16053.A | Odbočka BOCR TERACAN d 250/160 mm 45° | kus | 32 | 985 | 31520 | 2 | 12 | 1 | 36 | 1 | 31520 | 0 | 0 | 0 | 0 | 0.00367
37 | 9 -. | Šachtová vložka DN250 | ks | 34 | 95 | 3230 | 2 | 12 | 0 | 37 | 1 | 3230 | 0 | 0 | 0 | 0 | 0
38 | 892 58-1111.R00 | Zkouška těsnosti kanalizace DN do 300, vodou | m | 434 | 16.9 | 7334.6 | 2 | 12 | 0 | 38 | 1 | 7334.6 | 0 | 0 | 0 | 0 | 0
39 | 5 -. | Zkouška potrubí TV kamerou | m | 434 | 45 | 19530 | 2 | 12 | 0 | 39 | 1 | 19530 | 0 | 0 | 0 | 0 | 0
40 | 894 41-1111.R00 | Zřízení šachet z dílců, dno B 30, potrubí DN 250 | kus | 17 | 4380 | 74460 | 2 | 12 | 0 | 40 | 1 | 74460 | 0 | 0 | 0 | 0 | 1.936
41 | 894 13-8001.R00 | Příplatek za dalších 0,60 m výšky vstupu | kus | 34 | 210 | 7140 | 2 | 12 | 0 | 41 | 1 | 7140 | 0 | 0 | 0 | 0 | 0.037
42 | 592-24368.A | Dno šachetní přímé TBZ-Q.1000/700/120 DN250 | kus | 17 | 4750 | 80750 | 2 | 12 | 1 | 42 | 1 | 80750 | 0 | 0 | 0 | 0 | 2.1
43 | 592-24385 | Skruž přechodová TBR - Q 1000/600/120 SPK | kus | 17 | 1650 | 28050 | 2 | 12 | 1 | 43 | 1 | 28050 | 0 | 0 | 0 | 0 | 0.53
44 | 592-24150 | Skruž TBS-Q 1000/250/120 SP | kus | 6 | 815 | 4890 | 2 | 12 | 1 | 44 | 1 | 4890 | 0 | 0 | 0 | 0 | 0.25
45 | 592-24152 | Skruž TBS-Q 1000/500/120/SP | kus | 10 | 1180 | 11800 | 2 | 12 | 1 | 45 | 1 | 11800 | 0 | 0 | 0 | 0 | 0.52
46 | 592-24154 | Skruž TBS-Q 1000/1000/120 SP | kus | 10 | 2031 | 20310 | 2 | 12 | 1 | 46 | 1 | 20310 | 0 | 0 | 0 | 0 | 1.035
47 | 592-24373.A | Těsnění elastom pro šach díly EMT 100/1.7 - DN1000 | kus | 48 | 185 | 8880 | 2 | 12 | 1 | 47 | 1 | 8880 | 0 | 0 | 0 | 0 | 0.002
48 | 592-24174.A | Prstenec vyrovnávcí TBW-Q 625/40/120 | kus | 6 | 185 | 1110 | 2 | 12 | 1 | 48 | 1 | 1110 | 0 | 0 | 0 | 0 | 0.024
49 | 592-24175 | Prstenec vyrovnávcí TBW-Q 625/60/120 | kus | 2 | 210 | 420 | 2 | 12 | 1 | 49 | 1 | 420 | 0 | 0 | 0 | 0 | 0.039
50 | 592-24176 | Prstenec vyrovnávcí TBW-Q 625/80/120 | kus | 4 | 235 | 940 | 2 | 12 | 1 | 50 | 1 | 940 | 0 | 0 | 0 | 0 | 0.051
51 | 592-24177 | Prstenec vyrovnávcí TBW-Q 625/100/120 | kus | 9 | 265 | 2385 | 2 | 12 | 1 | 51 | 1 | 2385 | 0 | 0 | 0 | 0 | 0.068
52 | 592-24177.A | Prstenec vyrovnávcí TBW-Q 625/120/120 | kus | 6 | 295 | 1770 | 2 | 12 | 1 | 52 | 1 | 1770 | 0 | 0 | 0 | 0 | 0.08
53 | 899 10-4111.R00 | Osazení poklopu s rámem nad 150 kg | kus | 17 | 265 | 4505 | 2 | 12 | 0 | 53 | 1 | 4505 | 0 | 0 | 0 | 0 | 0.007
54 | 552-43442 | Poklop na vstupní šachtu 600 D 400 | kus | 17 | 3150 | 53550 | 2 | 12 | 1 | 54 | 1 | 53550 | 0 | 0 | 0 | 0 | 0.196
| Celkem za | 8 Trubní vedení |  |  |  | 546177.6 | 4 |  |  |  |  | 546177.6 | 0 | 0 | 0 | 0
Díl: | 99 | Staveništní přesun hmot |  |  |  |  | 1
55 | 998 27-6101.R00 | Přesun hmot, trubní vedení plastová, otevř. výkop | t | 101.1124 | 122 | 12335.7128 | 2 | 12 | 0 | 55 | 1 | 12335.7128 | 0 | 0 | 0 | 0 | 0
| Celkem za | 99 Staveništní přesun hmot |  |  |  | 12335.7128 | 4 |  |  |  |  | 12335.7128 | 0 | 0 | 0 | 0
Díl: | 5a | Komunikace |  |  |  |  | 1
56 | 564 86-1111.R00 | Podklad ze štěrkodrti po zhutnění tloušťky 20 cm MK | m2 | 72 | 215 | 15480 | 2 | 12 | 0 | 56 | 1 | 15480 | 0 | 0 | 0 | 0 | 0.4108
57 | 564 87-1111.R00 | Podklad ze štěrkodrti po zhutnění tloušťky 25 cm SÚS | m2 | 406 | 352 | 142912 | 2 | 12 | 0 | 57 | 1 | 142912 | 0 | 0 | 0 | 0 | 0.51166
58 | 565 13-1111.R00 | Podklad kamen. obal. asfaltem tř.1 do 3 m, tl.5 cm MK | m2 | 72 | 235 | 16920 | 2 | 12 | 0 | 58 | 1 | 16920 | 0 | 0 | 0 | 0 | 0.13188
59 | 565 17-1111.R00 | Podklad kamen. obal. asfaltem tř.1 do 3 m,tl.10 cm SÚS | m2 | 406 | 382 | 155092 | 2 | 12 | 0 | 59 | 1 | 155092 | 0 | 0 | 0 | 0 | 0.26376
60 | 572 95-2111.R00 | Vyspravení krytu po překopu asf.betonem tl.do 5 cm MK | m2 | 72 | 238.5 | 17172 | 2 | 12 | 0 | 60 | 1 | 17172 | 0 | 0 | 0 | 0 | 0.10255
61 | 572 95-2112.R00 | Vyspravení krytu po překopu asf.betonem tl.do 7 cm SÚS | m2 | 406 | 272 | 110432 | 2 | 12 | 0 | 61 | 1 | 110432 | 0 | 0 | 0 | 0 | 0.15382
62 | 599 11-1111.R00 | Zálivka dilatační spáry | m2 | 760 | 115 | 87400 | 2 | 12 | 0 | 62 | 1 | 87400 | 0 | 0 | 0 | 0 | 0.012
| Celkem za | 5a Komunikace |  |  |  | 545408 | 4 |  |  |  |  | 545408 | 0 | 0 | 0 | 0